## PickAndPlace_PCB1_2022-10-06
Designator | Device | Footprint | Mid X | Mid Y | Ref X | Ref Y | Pad X | Pad Y | Layer | Rotation | SMD | Comment
U1 | EA3059 | QFN-24_L4.0-W4.0-P0.50-TL-EP2.7 | 1853.7mil | 482.6mil | 1853.7mil | 482.6mil | 1804.4mil | 407.3mil | T | 90 | Yes | EA3059
L1 | CKCS201610-2.2uH/M | IND-SMD_L2.0-W1.6 | 1952.7mil | 686.6mil | 1952.7mil | 686.6mil | 1952.7mil | 719.2mil | T | 90 | Yes | 2.2uH
R1 | Res_0402 | R0402-NSK | 1882.7mil | 712.6mil | 1882.7mil | 712.6mil | 1882.7mil | 694.6mil | T | 90 | Yes | 680K
R2 | Res_0402 | R0402-NSK | 1883.7mil | 638.6mil | 1883.7mil | 638.6mil | 1883.7mil | 620.6mil | T | 90 | Yes | 150K
C3 | CAP_0603 | C0603-NSK | 2035.7mil | 692.6mil | 2035.7mil | 692.6mil | 2035.7mil | 663.1mil | T | 90 | Yes | 22uF
L2 | CKCS201610-2.2uH/M | IND-SMD_L2.0-W1.6 | 1952.7mil | 276.6mil | 1952.7mil | 276.6mil | 1952.7mil | 244mil | T | 270 | Yes | 2.2uH
R4 | Res_0402 | R0402-NSK | 1882.7mil | 253.6mil | 1882.7mil | 253.6mil | 1882.7mil | 271.6mil | T | 270 | Yes | 470K
R5 | Res_0402 | R0402-NSK | 1882.7mil | 332.6mil | 1882.7mil | 332.6mil | 1882.7mil | 350.6mil | T | 270 | Yes | 150K
C6 | CAP_0603 | C0603-NSK | 2035.7mil | 271.6mil | 2035.7mil | 271.6mil | 2035.7mil | 301.1mil | T | 270 | Yes | 22uF
L3 | CKCS201610-2.2uH/M | IND-SMD_L2.0-W1.6 | 1756.7mil | 276.6mil | 1756.7mil | 276.6mil | 1756.7mil | 244mil | T | 270 | Yes | 2.2uH
R6 | Res_0402 | R0402-NSK | 1827.7mil | 252.6mil | 1827.7mil | 252.6mil | 1827.7mil | 270.6mil | T | 270 | Yes | 100K
R7 | Res_0402 | R0402-NSK | 1827.7mil | 331.6mil | 1827.7mil | 331.6mil | 1827.7mil | 349.6mil | T | 270 | Yes | 100K
C7 | CAP_0603 | C0603-NSK | 1677.7mil | 270.6mil | 1677.7mil | 270.6mil | 1677.7mil | 300.1mil | T | 270 | Yes | 22uF
L4 | CKCS201610-2.2uH/M | IND-SMD_L2.0-W1.6 | 1756.7mil | 686.6mil | 1756.7mil | 686.6mil | 1756.7mil | 719.2mil | T | 90 | Yes | 2.2uH
R8 | Res_0402 | R0402-NSK | 1823.7mil | 711.6mil | 1823.7mil | 711.6mil | 1823.7mil | 693.6mil | T | 90 | Yes | 150K
R9 | Res_0402 | R0402-NSK | 1823.7mil | 637.6mil | 1823.7mil | 637.6mil | 1823.7mil | 619.6mil | T | 90 | Yes | 180K
C8 | CAP_0603 | C0603-NSK | 1677.7mil | 691.6mil | 1677.7mil | 691.6mil | 1677.7mil | 662.1mil | T | 90 | Yes | 22uF
C4 | CAP_0603 | C0603-NSK | 2035.7mil | 577.6mil | 2035.7mil | 577.6mil | 2035.7mil | 607.1mil | T | 270 | Yes | 22uF
C5 | CAP_0603 | C0603-NSK | 1677.7mil | 386.6mil | 1677.7mil | 386.6mil | 1677.7mil | 357.1mil | T | 90 | Yes | 22uF
R3 | Res_0402 | R0402-NSK | 1714.7mil | 482.6mil | 1714.7mil | 482.6mil | 1732.7mil | 482.6mil | T | 180 | Yes | 100K
C2 | CAP_0402 | C0402-NSK | 2008.7mil | 482.6mil | 2008.6mil | 482.6mil | 1988.7mil | 482.6mil | T | 0 | Yes | 1uF
U2 | VL160 NSK | MQFN-28_L4.5-W3.5-P0.40-BL-EP | 741mil | 400mil | 741mil | 400mil | 674.1mil | 470.9mil | T | 270 | Yes | VL160 NSK
R14 | Res_0402 | R0402-NSK | 749mil | 253mil | 749mil | 253mil | 749mil | 235mil | T | 90 | Yes | 150K
R10 | Res_0402 | R0402-NSK | 765mil | 571mil | 765mil | 571mil | 765mil | 553mil | T | 90 | Yes | 10k
R11 | Res_0402 | R0402-NSK | 806mil | 571mil | 806mil | 571mil | 806mil | 553mil | T | 90 | Yes | 10k
R12 | Res_0402 | R0402-NSK | 913mil | 469mil | 913mil | 469mil | 895mil | 469mil | T | 0 | Yes | 10k
R13 | Res_0402 | R0402-NSK | 639mil | 253mil | 639mil | 253mil | 639mil | 235mil | T | 90 | Yes | 124K1
C9 | CAP_0402 | C0402-NSK | 914.1mil | 431.8mil | 914.1mil | 431.8mil | 894.1mil | 431.8mil | T | 0 | Yes | 100nF
C10 | CAP_0402 | C0402-NSK | 914mil | 400mil | 914mil | 400mil | 894mil | 400mil | T | 0 | Yes | 100nF
U3 | MS2130 | QFN-64_L9.0-W9.0-P0.50-BL-EP4.8 | 1239mil | 550mil | 1239mil | 550mil | 1416.2mil | 697.6mil | B | -90 | Yes | MS2130
X1 | SX32Y024000BC1T_1 | OSC-SMD_4P-L3.2-W2.5-BL | 1350mil | 238mil | 1350mil | 238mil | 1393.3mil | 206.5mil | B | 180 | Yes | -
C11 | FN15X104K250PNG_1 | C0402-NSK | 1456mil | 260mil | 1456mil | 260mil | 1456mil | 240mil | B | 90 | Yes | 20pf
C12 | FN15X104K250PNG_1 | C0402-NSK | 1213mil | 211mil | 1213mil | 211mil | 1233mil | 211mil | B | 180 | Yes | 20pf
U5 | MS9332 | LQFP-64_L10.0-W10.0-P0.50-LS12.0-TL | 1175mil | 1149mil | 1175mil | 1149mil | 1393.5mil | 1001.4mil | T | 180 | Yes | MS9332
R22 | Res_0402 | R0402-NSK | 1521mil | 1002mil | 1521mil | 1002mil | 1539mil | 1002mil | T | 180 | Yes | 10K
X2 | SX32Y024000BC1T_1 | OSC-SMD_4P-L3.2-W2.5-BL | 1447mil | 1453mil | 1447mil | 1453mil | 1478.5mil | 1409.7mil | T | 90 | Yes | -
C13 | FN15X104K250PNG_1 | C0402-NSK | 1531mil | 1414mil | 1531mil | 1414mil | 1531mil | 1434mil | T | 270 | Yes | 20pf
C14 | FN15X104K250PNG_1 | C0402-NSK | 1362mil | 1492mil | 1362mil | 1492mil | 1362mil | 1472mil | T | 90 | Yes | 20pf
U6 | MS8005F_TSSOP20 | TSSOP-20_L6.5-W4.4-P0.65-LS6.4-BL | 2053mil | 1190mil | 2053mil | 1190mil | 1940mil | 1074.8mil | B | 90 | Yes | MS8005F_TSSOP20
C15 | CAP_0402 | C0402-NSK | 2026mil | 1003mil | 2026mil | 1003mil | 2026mil | 983mil | B | 90 | Yes | 1uf
C16 | CAP_0402 | C0402-NSK | 2105mil | 1005mil | 2105mil | 1005mil | 2105mil | 985mil | B | 90 | Yes | 1uf
R24 | Res_0402 | R0402-NSK | 2065mil | 1005mil | 2065mil | 1005mil | 2065mil | 987mil | B | 90 | Yes | 10K
R23 | Res_0402 | R0402-NSK | 1945mil | 1022mil | 1945mil | 1022mil | 1963mil | 1022mil | B | 180 | Yes | TEST
R29 | Res_0402 | R0402-NSK | 2255mil | 1280mil | 2255mil | 1280mil | 2273mil | 1280mil | B | 180 | Yes | 10K
R30 | Res_0402 | R0402-NSK | 2255mil | 1322mil | 2255mil | 1322mil | 2273mil | 1322mil | B | 180 | Yes | 10K
R25 | Res_0402 | R0402-NSK | 2257mil | 1101mil | 2257mil | 1101mil | 2239mil | 1101mil | B | 0 | Yes | 10K
R26 | Res_0402 | R0402-NSK | 2120mil | 725mil | 2120mil | 725mil | 2102mil | 725mil | T | 0 | Yes | 1K
R27 | Res_0402 | R0402-NSK | 2122mil | 625mil | 2122mil | 625mil | 2104mil | 625mil | T | 0 | Yes | 1K
R28 | Res_0402 | R0402-NSK | 2123mil | 538mil | 2123mil | 538mil | 2105mil | 538mil | T | 0 | Yes | 1K
HDMI2 | HDMI-019S | HDMI-SMD_HDMI-019S | 2075mil | 1156mil | 2075mil | 1156mil | 1941.3mil | 1333.2mil | T | 90 | No | HDMI-019S
R34 | Res_0402 | R0402-NSK | 1811mil | 1080mil | 1811mil | 1080mil | 1793mil | 1080mil | T | 0 | Yes | 47k
R35 | Res_0402 | R0402-NSK | 1811mil | 1037mil | 1811mil | 1037mil | 1793mil | 1037mil | T | 0 | Yes | 1k
C18 | CAP_0603 | C0603-NSK | 1792mil | 984mil | 1792mil | 984mil | 1762.5mil | 984mil | T | 0 | Yes | 100nF
R33 | Res_0402 | R0402-NSK | 1732mil | 1037mil | 1732mil | 1037mil | 1714mil | 1037mil | T | 0 | Yes | 1k
D2 | RClamp0524PATCT | SLP2510P8_L2.5-W1.0-P0.50-BL | 1811mil | 1284mil | 1811mil | 1284mil | 1793.7mil | 1323.4mil | T | 270 | Yes | RClamp0524PATCT
D4 | RClamp0524PATCT | SLP2510P8_L2.5-W1.0-P0.50-BL | 1811mil | 1164mil | 1811mil | 1164mil | 1793.7mil | 1203.4mil | T | 270 | Yes | RClamp0524PATCT
HDMI1 | HDMI-019S | HDMI-SMD_HDMI-019S | 237mil | 1156mil | 237mil | 1156mil | 370.7mil | 978.8mil | T | 270 | No | HDMI-019S
R31 | Res_0402 | R0402-NSK | 540mil | 1291mil | 540mil | 1291mil | 540mil | 1309mil | T | 270 | Yes | 2k
R32 | Res_0402 | R0402-NSK | 498mil | 1291mil | 498mil | 1291mil | 498mil | 1309mil | T | 270 | Yes | 2k
C17 | CAP_0603 | C0603-NSK | 624mil | 1301mil | 624mil | 1301mil | 653.5mil | 1301mil | T | 180 | Yes | 100nF
D1 | RClamp0524PATCT | SLP2510P8_L2.5-W1.0-P0.50-BL | 504mil | 1028mil | 504mil | 1028mil | 521.3mil | 988.6mil | T | 90 | Yes | RClamp0524PATCT
D3 | RClamp0524PATCT | SLP2510P8_L2.5-W1.0-P0.50-BL | 504mil | 1146mil | 504mil | 1146mil | 521.3mil | 1106.6mil | T | 90 | Yes | RClamp0524PATCT
U7 | BLM18PG121SN1D | L0603 NSK | 624mil | 1253mil | 624mil | 1253mil | 651.6mil | 1253mil | T | 0 | Yes | BLM18PG121SN1D
U4 | W25Q16JVUXIQ | USON-8_L3.0-W2.0-P0.50-BL-EP | 917.9mil | 505mil | 918mil | 505mil | 977.3mil | 534.5mil | B | 270 | Yes | W25Q16JVUXIQ
LED2 | LED_0603-G | LED0603 NSK | 2235.5mil | 724.5mil | 2235.5mil | 724.5mil | 2202.1mil | 724.5mil | T | 0 | Yes | LED_0603-G
LED3 | LED_0603-G | LED0603 NSK | 2235.5mil | 624.5mil | 2235.5mil | 624.5mil | 2202.1mil | 624.5mil | T | 0 | Yes | LED_0603-G
LED4 | LED_0603-G | LED0603 NSK | 2235.5mil | 537.9mil | 2235.5mil | 537.9mil | 2202.1mil | 537.9mil | T | 0 | Yes | LED_0603-G
R15 | Res_0402 | R0402-NSK | 1533mil | 580mil | 1533mil | 580mil | 1551mil | 580mil | B | 180 | Yes | 200
R16 | Res_0402 | R0402-NSK | 941mil | 639mil | 941mil | 639mil | 923mil | 639mil | B | 0 | Yes | 1.6K
R17 | Res_0402 | R0402-NSK | 1233mil | 269mil | 1233mil | 269mil | 1233mil | 251mil | B | 90 | Yes | 47K
R18 | Res_0402 | R0402-NSK | 1191mil | 269mil | 1191mil | 269mil | 1191mil | 251mil | B | 90 | Yes | 47K
R19 | Res_0402 | R0402-NSK | 1149mil | 269mil | 1149mil | 269mil | 1149mil | 251mil | B | 90 | Yes | 4K7
R20 | Res_0402 | R0402-NSK | 941mil | 600mil | 941mil | 600mil | 923mil | 600mil | B | 0 | Yes | 0
LED1 | LED_0603-R | LED0603 NSK | 67.1mil | 733.2mil | 67.1mil | 733.2mil | 67.1mil | 766.6mil | T | 270 | Yes | LED_0603-R
R21 | Res_0402 | R0402-NSK | 119.1mil | 710.2mil | 119.1mil | 710.2mil | 119.1mil | 728.2mil | T | 270 | Yes | 2K
CN1 | USB-307HE-B-SU | USB-TYPE-C-SMD_USB-307HE-B-SU | 389mil | 404mil | 389mil | 404mil | 385.1mil | 512.3mil | B | 90 | Yes | USB-307HE-B-SU
C19 | CAP_0603 | C0603-NSK | 1677.7mil | 574.6mil | 1677.7mil | 574.6mil | 1677.7mil | 604.1mil | T | 270 | Yes | 22uF
C20 | CAP_0603 | C0603-NSK | 2035.7mil | 390.6mil | 2035.7mil | 390.6mil | 2035.7mil | 361.1mil | T | 90 | Yes | 22uF
C21 | CAP_0402 | C0402-NSK | 1011.2mil | 807.2mil | 1011.2mil | 807.2mil | 1011.2mil | 787.2mil | T | 90 | Yes | 100nF
C1 | CAP_0402 | C0402-NSK | 970mil | 807mil | 970mil | 807mil | 970mil | 787mil | T | 90 | Yes | 100nF
C22 | CAP_0402 | C0402-NSK | 834mil | 979mil | 834mil | 979mil | 819.9mil | 964.9mil | T | 45 | Yes | 100nF
C23 | CAP_0402 | C0402-NSK | 1553mil | 1352mil | 1553mil | 1352mil | 1573mil | 1352mil | T | 180 | Yes | 100nF
C24 | CAP_0402 | C0402-NSK | 1589mil | 1190mil | 1589mil | 1190mil | 1603.1mil | 1204.1mil | T | 225 | Yes | 100nF
C25 | CAP_0402 | C0402-NSK | 1603mil | 1003mil | 1603mil | 1003mil | 1623mil | 1003mil | T | 180 | Yes | 100nF
C26 | CAP_0402 | C0402-NSK | 1066mil | 279mil | 1066mil | 279mil | 1066mil | 259mil | T | 90 | Yes | 100nF
C27 | CAP_0402 | C0402-NSK | 1229mil | 653mil | 1229mil | 653mil | 1229mil | 633mil | T | 90 | Yes | 100nF
C28 | CAP_0402 | C0402-NSK | 1265mil | 653mil | 1265mil | 653mil | 1265mil | 633mil | T | 90 | Yes | 100nF
C29 | CAP_0402 | C0402-NSK | 837mil | 1283mil | 837mil | 1283mil | 817mil | 1283mil | T | 0 | Yes | 100nF
C30 | CAP_0402 | C0402-NSK | 1056.8mil | 807.2mil | 1056.8mil | 807.2mil | 1056.8mil | 787.2mil | T | 90 | Yes | 100nF
C31 | CAP_0402 | C0402-NSK | 1306mil | 653mil | 1306mil | 653mil | 1306mil | 633mil | T | 90 | Yes | 100nF
C32 | CAP_0402 | C0402-NSK | 1345mil | 652mil | 1345mil | 652mil | 1345mil | 632mil | T | 90 | Yes | 100nF
C33 | CAP_0402 | C0402-NSK | 940mil | 688mil | 940mil | 688mil | 920mil | 688mil | B | 0 | Yes | 100nF
C34 | CAP_0402 | C0402-NSK | 1534mil | 620mil | 1534mil | 620mil | 1554mil | 620mil | B | 180 | Yes | 100nF
C35 | CAP_0402 | C0402-NSK | 1859mil | 1230mil | 1859mil | 1230mil | 1859mil | 1210mil | B | 90 | Yes | 100nF
C36 | CAP_0402 | C0402-NSK | 837mil | 1320mil | 837mil | 1320mil | 817mil | 1320mil | T | 0 | Yes | 100nF
C37 | CAP_0402 | C0402-NSK | 1535mil | 412mil | 1535mil | 412mil | 1555mil | 412mil | B | 180 | Yes | 100nF
C38 | CAP_0402 | C0402-NSK | 2254mil | 1237mil | 2254mil | 1237mil | 2234mil | 1237mil | B | 0 | Yes | 100nF
C39 | CAP_0402 | C0402-NSK | 1533mil | 536mil | 1533mil | 536mil | 1553mil | 536mil | B | 180 | Yes | 100nF
C40 | CAP_0402 | C0402-NSK | 1195mil | 901mil | 1195mil | 901mil | 1195mil | 921mil | B | 270 | Yes | 100nF
C41 | CAP_0402 | C0402-NSK | 1520mil | 1255mil | 1520mil | 1255mil | 1534.1mil | 1269.1mil | T | 225 | Yes | 100nF
C42 | CAP_0402 | C0402-NSK | 727mil | 1173mil | 727mil | 1173mil | 712.9mil | 1158.9mil | T | 45 | Yes | 100nF
C43 | CAP_0402 | C0402-NSK | 790mil | 1066mil | 790mil | 1066mil | 775.9mil | 1051.9mil | T | 45 | Yes | 100nF
C44 | CAP_0402 | C0402-NSK | 1668mil | 1129mil | 1668mil | 1129mil | 1682.1mil | 1143.1mil | T | 225 | Yes | 100nF
C45 | CAP_0402 | C0402-NSK | 1362mil | 858mil | 1362mil | 858mil | 1362mil | 838mil | B | 90 | Yes | 100nF
C46 | CAP_0402 | C0402-NSK | 1080mil | 900mil | 1080mil | 900mil | 1080mil | 920mil | B | 270 | Yes | 100nF
C47 | CAP_0402 | C0402-NSK | 871mil | 1164mil | 871mil | 1164mil | 851mil | 1164mil | B | 0 | Yes | 100nF
C48 | CAP_0402 | C0402-NSK | 871mil | 1074mil | 871mil | 1074mil | 851mil | 1074mil | B | 0 | Yes | 100nF
C49 | CAP_0402 | C0402-NSK | 1403mil | 858mil | 1403mil | 858mil | 1403mil | 838mil | B | 90 | Yes | 100nF
C50 | CAP_0402 | C0402-NSK | 1534mil | 458mil | 1534mil | 458mil | 1554mil | 458mil | B | 180 | Yes | 100nF
C51 | CAP_0402 | C0402-NSK | 1236mil | 281mil | 1236mil | 281mil | 1236mil | 261mil | T | 90 | Yes | 100nF
C52 | CAP_0402 | C0402-NSK | 1326mil | 595mil | 1326mil | 595mil | 1306mil | 595mil | T | 0 | Yes | 100nF
C53 | CAP_0402 | C0402-NSK | 1084mil | 592mil | 1084mil | 592mil | 1064mil | 592mil | T | 0 | Yes | 100nF
C54 | CAP_0402 | C0402-NSK | 1084mil | 553mil | 1084mil | 553mil | 1064mil | 553mil | T | 0 | Yes | 100nF
C55 | CAP_0402 | C0402-NSK | 1475.4mil | 347.4mil | 1475.4mil | 347.4mil | 1495.4mil | 347.4mil | B | 180 | Yes | 100nF
C56 | CAP_0402 | C0402-NSK | 1533mil | 498mil | 1533mil | 498mil | 1553mil | 498mil | B | 180 | Yes | 100nF
C57 | CAP_0402 | C0402-NSK | 1404mil | 282mil | 1404mil | 282mil | 1404mil | 262mil | T | 90 | Yes | 100nF
C58 | CAP_0402 | C0402-NSK | 1354mil | 282mil | 1354mil | 282mil | 1354mil | 262mil | T | 90 | Yes | 100nF
C59 | CAP_0402 | C0402-NSK | 1311mil | 282mil | 1311mil | 282mil | 1311mil | 262mil | T | 90 | Yes | 100nF
U8 | P25Q40H-SSH-IR | SOP-8_L4.9-W3.9-P1.27-LS6.0-BL | 739mil | 707mil | 739mil | 707mil | 844.6mil | 782mil | B | 270 | Yes | P25Q40H-SSH-IR